## Full 1
AUP030 | U | Pou d'infiltració, amb geotèxtil.
Pou d'infiltració, de 1,5 m de profunditat i 1,00 m de diàmetre exterior, amb grava filtrant sense classificar, embolicada en geotèxtil i compactació en tongades successives de 30 cm d'espessor màxim amb picó de guiat manual. El preu no inclou l'excavació.
Codi |  |  | Unitat | Descripció | Rendiment |  |  | Preu unitari | Import
1 |  |  |  | Materials
mt01ard030b |  |  | t | Grava filtrant sense classificar. | 1.77 |  |  | 18.94 | 33.52
mt14gso030gbae |  |  | m² | Geotèxtil no teixit sintètic, termosoldat, de polipropilè, Geoland HT 120 "SOPREMA", amb una resistència a la tracció longitudinal de 8 kN/m, una resistència a la tracció transversal de 10,1 kN/m, una obertura de con a l'assaig de perforació dinàmica segons UNE-EN ISO 13433 inferior a 40 mm, resistència CBR a punxonament 0,3 kN i una massa superficial de 120 g/m², segons UNE-EN 13252. | 6.3 |  |  | 1.07 | 6.74
[5 empty] | Subtotal materials: |  |  |  | 40.26
2 |  |  |  | Equip i maquinària
mq04dua020b |  |  | h | Dúmper de descàrrega frontal de 2 t de càrrega útil. | 0.18 |  |  | 10.38 | 1.87
mq02rop020 |  |  | h | Picó vibrant de guiat manual, de 80 kg, amb placa de 30x30 cm, tipus piconadora de granota. | 0.35 |  |  | 3.92 | 1.37
[5 empty] | Subtotal equip i maquinària: |  |  |  | 3.24
3 |  |  |  | Mà d'obra
mo041 |  |  | h | Oficial 1ª construcció d'obra civil. | 1.559 |  |  | 29.67 | 46.26
mo087 |  |  | h | Ajudant construcció d'obra civil. | 1.559 |  |  | 26.39 | 41.14
[5 empty] | Subtotal mà d'obra: |  |  |  | 87.4
4 |  |  |  | Costos directes complementaris
|  |  | % | Costos directes complementaris | 2 |  |  | 130.9 | 2.62
Cost de manteniment decennal: 5,34€ en els primers 10 anys. |  |  |  |  | Costos directes (1+2+3+4): |  |  |  | 133.52
Referència i títol de la norma | [5 empty] | Aplicabilitat(a) | Obligatorietat(b) |  | Sistema(c)
EN 13252:2016 | [5 empty] | 1032020 | 1032020 |  | 2+/4
Geotextiles y productos relacionados. Características requeridas para su uso en sistemas de drenaje.
(a) Data d'aplicabilitat de la norma harmonitzada
(b) Data en què finalitza el període de coexistència
(c) Sistema d'avaluació i verificació de la constància de les prestacions