## Full 1
NIC011 | m² | Impermeabilització de llosa de fonamentació, amb làmines asfàltiques.
Impermeabilització de llosa de fonamentació, amb làmina de betum modificat amb elastòmer SBS, LBM(SBS)-60/G-FP, Morterplas SBS FP-T 6 KG MIN "SOPREMA", amb armadura de feltre de polièster reforçat i estabilitzat de 250 g/m², amb autoprotecció mineral de color gris, totalment adherida al suport amb bufador, col·locada amb cavalcaments a la base de la llosa de fonamentació, sobre una capa de formigó de neteja, prèvia emprimació amb emulsió asfàltica aniònica sense càrregues tipus EA Emufal Primer, "SOPREMA", i protegida amb una capa antipunxonament de geotèxtil de polipropilè-polietilè, (125 g/m²), preparada per a rebre directament el formigó de la llosa de fonamentació. Inclús banda de reforç de làmina de betum modificat amb elastòmer SBS, LBM(SBS)-30-FP, Morterplas SBS FP 3 KG Band 33 "SOPREMA", per a la resolució del perímetre. El preu no inclou la capa de formigó de neteja.
Codi |  | Unitat | Descripció |  | Rendiment |  | Preu unitari |  | Import
1 |  |  | Materials
mt14ies010h |  | kg | Emulsió asfàltica aniònica sense càrregues tipus EA Emufal Primer, "SOPREMA", segons UNE 104231. |  | 0.5 |  | 1.65 |  | 0.83
mt14lsa010bva |  | m² | Làmina de betum modificat amb elastòmer SBS, LBM(SBS)-60/G-FP, Morterplas SBS FP-T 6 KG MIN "SOPREMA", massa nominal 6 kg/m², amb armadura de feltre de polièster reforçat i estabilitzat de 250 g/m², amb autoprotecció mineral de color gris. Segons UNE-EN 13707. |  | 1.1 |  | 7.59 |  | 8.35
mt14lds100d |  | m | Banda de reforç de làmina de betum modificat amb elastòmer SBS, LBM(SBS)-30-FP, Morterplas SBS FP 3 KG Band 33 "SOPREMA", de 33 cm d'amplada, amb film plàstic termofusible en ambdues cares. |  | 0.5 |  | 2.38 |  | 1.19
mt14gsa010ce |  | m² | Geotèxtil no teixit sintètic, termosoldat, de polipropilè-polietilè, amb una resistència a la tracció longitudinal de 9,5 kN/m, una resistència a la tracció transversal de 10 kN/m, una obertura de con a l'assaig de perforació dinàmica segons UNE-EN ISO 13433 inferior a 28 mm, resistència CBR a punxonament 1,56 kN i una massa superficial de 125 g/m². |  | 1.1 |  | 1.53 |  | 1.68
[5 empty] | Subtotal materials: |  |  |  | 12.05
2 |  |  | Mà d'obra
mo029 |  | h | Oficial 1ª aplicador de làmines impermeabilitzants. |  | 0.144 |  | 28.42 |  | 4.09
mo067 |  | h | Ajudant aplicador de làmines impermeabilitzants. |  | 0.144 |  | 25.28 |  | 3.64
[5 empty] | Subtotal mà d'obra: |  |  |  | 7.73
3 |  |  | Costos directes complementaris
|  | % | Costos directes complementaris |  | 2 |  | 19.78 |  | 0.4
Cost de manteniment decennal: 0,52€ en els primers 10 anys. |  |  |  |  | Costos directes (1+2+3): |  |  |  | 20.18
Referència i títol de la norma |  |  |  | Aplicabilitat(a) |  | Obligatorietat(b) |  | Sistema(c)
EN 13707:2004+A2:2009 |  |  |  | 142010 |  | 1102010 |  | 1/2+/3/4
Láminas flexibles para la impermeabilización. Láminas bituminosas con armadura para impermeabilización de cubiertas. Definiciones y características.
(a) Data d'aplicabilitat de la norma harmonitzada
(b) Data en què finalitza el període de coexistència
(c) Sistema d'avaluació i verificació de la constància de les prestacions