## Full 1
NIN010 | m² |  | Impermeabilització de cobertes inclinades, amb làmines asfàltiques.
Impermeabilització de cobertes inclinades, amb un pendent mitjà del 5%, amb làmina de betum modificat amb elastòmer SBS, LBM(SBS)-40-FV, Morterplas SBS FV 4 KG "SOPREMA", amb armadura de feltre de fibra de vidre de 90 g/m², de superfície no protegida, tipus monocapa, totalment adherida al suport amb bufador prèvia emprimació amb emulsió asfàltica aniònica sense càrregues tipus EA Emufal Primer, "SOPREMA".
Codi |  | Unitat |  | Descripció |  | Rendiment |  | Preu unitari |  | Import
1 |  |  |  | Materials
mt14ies010h |  | kg |  | Emulsió asfàltica aniònica sense càrregues tipus EA Emufal Primer, "SOPREMA", segons UNE 104231. |  | 0.3 |  | 1.65 |  | 0.5
mt14lds010be |  | m² |  | Làmina de betum modificat amb elastòmer SBS, LBM(SBS)-40-FV, Morterplas SBS FV 4 KG "SOPREMA", massa nominal 4 kg/m², amb armadura de feltre de fibra de vidre de 90 g/m², de superfície no protegida. Segons UNE-EN 13707. |  | 1.1 |  | 4.09 |  | 4.5
[6 empty] | Subtotal materials: |  |  |  | 5
2 |  |  |  | Mà d'obra
mo029 |  | h |  | Oficial 1ª aplicador de làmines impermeabilitzants. |  | 0.156 |  | 28.42 |  | 4.43
mo067 |  | h |  | Ajudant aplicador de làmines impermeabilitzants. |  | 0.156 |  | 25.28 |  | 3.94
[6 empty] | Subtotal mà d'obra: |  |  |  | 8.37
3 |  |  |  | Costos directes complementaris
|  | % |  | Costos directes complementaris |  | 2 |  | 13.37 |  | 0.27
Cost de manteniment decennal: 0,35€ en els primers 10 anys. | [5 empty] | Costos directes (1+2+3): |  |  |  | 13.64
Referència i títol de la norma |  |  |  |  | Aplicabilitat(a) |  | Obligatorietat(b) |  | Sistema(c)
EN 13707:2004+A2:2009 |  |  |  |  | 142010 |  | 1102010 |  | 1/2+/3/4
Láminas flexibles para la impermeabilización. Láminas bituminosas con armadura para impermeabilización de cubiertas. Definiciones y características.
(a) Data d'aplicabilitat de la norma harmonitzada
(b) Data en què finalitza el període de coexistència
(c) Sistema d'avaluació i verificació de la constància de les prestacions