## Full 1
NIH005 | m² |  | Impermeabilització sota revestiment en locals humits, amb làmines asfàltiques.
Impermeabilització baix revestiment ceràmic o petri, en paraments verticals i horitzontals de locals humits, amb làmina impermeabilitzant autoadhesiva de betum modificat amb elastòmer (SBS), LBA-20-PE, amb armadura de feltre de polièster reforçat i estabilitzat de 160 g/m², amb geotèxtil de polietilè TEXFace® de 160 g/m² que actua com a autoprotecció superior i plàstic siliconat per rebutjar en la cara inferior, prèvia emprimació amb emulsió asfàltica aniònica sense càrregues tipus EA Emufal Primer, "SOPREMA". El preu no inclou el revestiment.
Codi |  | Unitat |  | Descripció |  | Rendiment |  | Preu unitari |  | Import
1 |  |  |  | Materials
mt14ies010h |  | kg |  | Emulsió asfàltica aniònica sense càrregues tipus EA Emufal Primer, "SOPREMA", segons UNE 104231. |  | 0.2 |  | 1.65 |  | 0.33
mt14lar010g |  | m² |  | Làmina impermeabilitzant autoadhesiva de betum modificat amb elastòmer (SBS), LBA-20-PE, amb armadura de feltre de polièster reforçat i estabilitzat de 160 g/m², amb geotèxtil de polietilè TEXFace® de 160 g/m² que actua com a autoprotecció superior i plàstic siliconat per rebutjar en la cara inferior, i coeficient de difusió enfront del gas radó 2x10-12 m²/s. Segons UNE-EN 13707. |  | 1.2 |  | 6.01 |  | 7.21
[6 empty] | Subtotal materials: |  |  |  | 7.54
2 |  |  |  | Mà d'obra
mo029 |  | h |  | Oficial 1ª aplicador de làmines impermeabilitzants. |  | 0.196 |  | 28.42 |  | 5.57
mo067 |  | h |  | Ajudant aplicador de làmines impermeabilitzants. |  | 0.196 |  | 25.28 |  | 4.95
[6 empty] | Subtotal mà d'obra: |  |  |  | 10.52
3 |  |  |  | Costos directes complementaris
|  | % |  | Costos directes complementaris |  | 2 |  | 18.06 |  | 0.36
Cost de manteniment decennal: 0,37€ en els primers 10 anys. | [5 empty] | Costos directes (1+2+3): |  |  |  | 18.42
Referència i títol de la norma |  |  |  |  | Aplicabilitat(a) |  | Obligatorietat(b) |  | Sistema(c)
EN 13707:2004+A2:2009 |  |  |  |  | 142010 |  | 1102010 |  | 1/2+/3/4
Láminas flexibles para la impermeabilización. Láminas bituminosas con armadura para impermeabilización de cubiertas. Definiciones y características.
(a) Data d'aplicabilitat de la norma harmonitzada
(b) Data en què finalitza el període de coexistència
(c) Sistema d'avaluació i verificació de la constància de les prestacions