## Full 1
NIJ020 | m | Segellat de junta de dilatació amb massilla elàstica.
Segellat de junta de dilatació de 15 mm d'amplada, en parament vertical exterior, amb massilla monocomponent a base de poliuretà, Alsan Flex 2711 CO "SOPREMA", sobre fons de juntes per closa en cordons de polietilè expandit, Juntalen 20 "SOPREMA", de 20 mm de diàmetre; acabat mitjançant allisat del material amb espàtula.
Codi |  | Unitat | Descripció | Rendiment | Preu unitari | Import
1 |  |  | Materials
mt15sjs020g |  | m | Fons de juntes per closa en cordons de polietilè expandit, Juntalen 20 "SOPREMA", de 20 mm de diàmetre, per a limitar la profunditat de la junta de dilatació. | 1 | 0.54 | 0.54
mt15das100a |  | U | Cartutx de massilla monocomponent a base de poliuretà, Alsan Flex 2711 CO "SOPREMA", de 310 cm³, amb duresa Shore A aproximada de 40, segons UNE-EN ISO 868 i elongació a ruptura >= 500%, segons UNE-EN ISO 8339. | 0.52 | 6.28 | 3.27
|  |  |  | Subtotal materials: |  | 3.81
2 |  |  | Mà d'obra
mo112 |  | h | Peó especialitzat construcció. | 0.261 | 24.59 | 6.42
|  |  |  | Subtotal mà d'obra: |  | 6.42
3 |  |  | Costos directes complementaris
|  | % | Costos directes complementaris | 2 | 10.23 | 0.2
Cost de manteniment decennal: 16,69€ en els primers 10 anys. |  |  |  | Costos directes (1+2+3): |  | 10.43