## Full 1
QAW010 | U | Substitució de bonera en coberta plana.
Substitució de bonera deteriorada de sortida vertical en coberta plana, per bonera de sortida vertical, sifònic de cautxú EPDM, "SOPREMA", de 90 mm de diàmetre.
Codi |  | Unitat | Descripció | Rendiment | Preu unitari | Import
1 |  |  | Materials
mt15das010ma |  | U | Bonera de sortida vertical, sifònic de cautxú EPDM, "SOPREMA", de 90 mm de diàmetre, amb reixeta plana. | 1 | 24.68 | 24.68
mt36tie010ea |  | m | Tub de PVC, sèrie B, de 90 mm de diàmetre i 3 mm de gruix, amb extrem atrompetat, segons UNE-EN 1329-1. | 1 | 4.04 | 4.04
|  |  |  | Subtotal materials: |  | 28.72
2 |  |  | Mà d'obra
mo008 |  | h | Oficial 1ª lampista. | 0.407 | 30.63 | 12.47
mo113 |  | h | Peó ordinari construcció. | 0.328 | 24.86 | 8.15
|  |  |  | Subtotal mà d'obra: |  | 20.62
3 |  |  | Costos directes complementaris
|  | % | Costos directes complementaris | 2 | 49.34 | 0.99
|  |  |  | Costos directes (1+2+3): |  | 50.33