## Full 1
QUS010 | m² |  | Cobertura de teules asfàltiques.
Cobertura de teules asfàltiques, Tegola Canadese Standard "SOPREMA", color Marrón Jaspeado, armades amb feltre de fibra de vidre, protegides en la seva cara externa amb grànuls minerals i en la seva cara interior amb sorra fina com a material antiadherent, fixades mecànicament al suport, prèvia aplicació d'emulsió asfàltica aniònica amb càrregues tipus EB en perímetre i punts singulars, a coberta inclinada, amb un pendent del 45% al 175%. Inclús claus per a la fixació de les teules asfàltiques. El preu no inclou la resolució de punts singulars ni les peces especials de la cobertura.
Codi |  | Unitat |  | Descripció | Rendiment | Preu unitari | Import
1 |  |  |  | Materials
mt13tas010a |  | m² |  | Teula asfàltica, Tegola Canadese Standard "SOPREMA", color Marrón Jaspeado, armada amb feltre de fibra de vidre, protegida en la seva cara externa amb grànuls minerals i en la seva cara interior amb sorra fina com a material antiadherent, segons UNE-EN 544. | 1.1 | 15.66 | 17.23
mt13piz050 |  | kg |  | Elements de subjecció d'acer inoxidable (claus, ganxos, puntes, etc.). | 0.05 | 3.42 | 0.17
mt14iea020c |  | kg |  | Emulsió asfàltica aniònica amb càrregues tipus EB, segons UNE 104231. | 0.05 | 3.3 | 0.17
[5 empty] | Subtotal materials: |  | 17.57
2 |  |  |  | Mà d'obra
mo020 |  | h |  | Oficial 1ª construcció. | 0.27 | 28.42 | 7.67
mo077 |  | h |  | Ajudant construcció. | 0.27 | 25.28 | 6.83
[5 empty] | Subtotal mà d'obra: |  | 14.5
3 |  |  |  | Costos directes complementaris
|  | % |  | Costos directes complementaris | 2 | 32.07 | 0.64
[5 empty] | Costos directes (1+2+3): |  | 32.71